## Folha1
Calculo da frequência de corte dos -3dB’s inferior.
	Condensador	Resistência	Freq -3 dB
	2,20E-06	1000	72	Hz

Calculo do condensador para a frequência de corte dos -3dB’s superior a 20 Khz.					Teste com valor standard de condnsador
	Frequência	Resistência	Condensador malha feedback		Valor exato		Valor Standard		Condensador	Resistência	Freq -3 dB
	2,00E+04	2,20E+04	3,61715779754308E-10	Farads	362	Pico Farads	330pF		3,30E-10	2,20E+04	21922	Hz

	2,00E+04	1,25E+04	6,36619772367581E-10	Farads	637	Pico Farads	680pF		Condensador	Resistência	Freq -3 dB
					6,80E-10	1,25E+04	18724	Hz